## 技术需求
奇瑞研发技术合作需求
序号 | 技术领域 | 技术需求项 | 希望解决的技术难题 | 技术指标要求 | 其他要求 | 合作方式
1 | 智能驾驶 | 智能驾驶硬件在环仿真 | 毫米波雷达目标模拟技术 | 技术性能简介：目标模拟器可根据接收的雷达发射信号和待仿真的目标信息，模拟目标回波，具体而言，目标模拟器通过网络接入整车硬件在环（HIL）系统，实时接收场景软件生成的目标参数（距离、方位、运动速度），进行目标回波的实时仿真。 参数指标：更新速率1ms，支持频率为77GHz和24GHz，目标距离范围为0.6米到200米，目标距离精度0.2米，目标速度范围为5km/h到140km/h，目标速度精度0.1m/s，支持以太网、USB、光纤和串口。 | 需要硬件在环试验验证 | 校企合作 | 委托开发
2 | 智能驾驶 | 信息感知及图像处理 | 信息感知与图像处理技术 | 1. 单目摄像头实现交通中的人，车，标志识别，定位精度达到米级，速度误差0.5公里每小时。 2. 一个摄像头实现人脸识别，眼球追踪功能，人脸识别夜间和白天识别率超过95%， 眼球追踪定位精度达到厘米级，滞后时间低于10ms, 视场方向角误差低于0.2度 | / | 校企合作
3 | 智能座舱 | 增强现实导航算法 | 高精度增强现实算法开发 | 融合车载摄像头、高精度导航、车载惯性传感器的信息，识别车道线并进行三维注册，将需要显示的导航信息进行三维注册和摄像头获取的信息进行融合显示，实现虚实结合。支持车速达到160km/h。软件运行的环境算力要求低于行业水平，占用内存数量小于200M | 需要实验验证 | 校企合作 | 委托开发
4 | 智能座舱 | 增强现实平视系统光路设计方法 | 快速进行增强现实平视系统光路设计 | 开发一种快速优化增强现实平视显示系统光路设计的方法，采用简单的形状作为光路的约束条件，可以通过迭代的方法进行自我优化，考虑到光学性能，杂散光避免等多种优化参数，自动优化光学元件表面数据以及光学元件的形状和位置，实现增强现实平视显示系统光路设计的快速设计。将原来需要迭代设计1个月的时间缩短到3天左右 | 需要实验验证 | 校企合作
5 | 智能座舱 | 人机界面设计 | 带有三维形象的人机界面设计 | 开发10个可以自我成长的三维形象，每个形象有模块化的保守，普通，激进三种人物形象元素各30种。三维形象是基本形象和形象元素的随机组合。 | 需要实验验证 | 校企合作
6 | 智能座舱 | 人机界面设计 | APP的深度语音控制方法 | 针对车载APP，开发APP内部的深度语音控制，实现APP内部所有操作的语音控制。语音控制命令达到百条级别。 | 需要实验验证 | 校企合作
7 | 智能座舱 | 人机界面设计 | 以滑动操作作为主要操作模式的人机界面 | 当前所有的触摸屏的按钮出发以按压为主，需要把按压为主的触摸屏控制方式改成滑动操作为主，以支持特殊的手势控制人机界面 | 需要实验验证 | 校企合作
8 | 智能座舱 | 车载增值APP开发 | 车载应用APP开发 | 开发以少儿趣味学习为主题的APP 开发公务员领导信息学习办公为主题的APP | 需要实验验证 | 校企合作
9 | 智能座舱 | 座椅扶手结构量产化设计 | 实现具有多功能的二排扶手量产化设计 | 主要是结构设计，扶手可以拉长，扶手端部可以旋转。扶手拉长长度>180mm，扶手拉到最前端端部承载能力大于100kg，旋转角度大于左右45度，具有限位措施。结构设计到可以开模的水平，包括对应的CAE分析，简化设计，模具费用低于100万。 | 需要实验验证 | 校企合作
10 | 能量管理 | 多屏互动域控制器 | 开发可以实现8屏以上互动的多屏域控制器以及网络架构 | 8屏以上的域控制器开发，选择恰当的芯片，并进行PCB板设计，开发对应的底层操作系统。根据需求选择8个屏幕的驱动以及操作系统，尽量使得屏幕控制的操作系统一致。屏幕包括中控屏，仪表，AR-HUD，左右电子外后视镜，电子内后视镜，副驾驶娱乐屏以及后排扶手娱乐屏 | 需要实验验证 | 校企合作
11 | 冷却系统 | 车用高能量密度电机冷却系统 | 高效冷却方案（建议考虑非液冷设计） | 满足电机散热要求 | 需要实车验证 | 校企合作
12 | 智能内饰材料 | 发光及透光表皮（或面料） | ①皮纹显示精细度0.5mm； ②表皮透光率≥30% | 光照、老化等各种环境老化性能均通过试验验证 | / | 共同立项研发
13 | 智能内饰材料 | 触控开关表皮 | ①触控响应反馈0.1~0.2s ②线路的最大阻抗≤50Ω ③触控开关寿命≥20万次. | 光照、老化等各种环境老化性能均通过试验验证 | / | 共同立项研发
14 | 智能内饰材料 | 带变光变色的塑料玻璃 | ①电源电源DC12V； ②透明度连续可调； | 使用温度 -40℃~80℃； | / | 共同立项研发
15 | 非金属材料 | 汽车免充气轮胎 | 力学、疲劳、环境、耐久性能等均满足现有轮胎的要求； | 无 | / | 共同立项研发
16 | 非金属材料 | 汽车用自修复材料 | 自修复的塑料或橡胶 | / | / | 共同立项研发
17 | 汽车安全 | 转向管柱动态压溃性能研究 | 高速碰撞过程中，转向管柱压溃性能对乘员伤害的影响程度 | ① 建立标准试验方法和试验能力 ② 动态压溃力和压溃位移参数指标 | 无 | 联合研发
18 | 汽车安全 | Knee Mapping 技术研究 | Dyna分析中，仪表板刚度参数精度差，影响CAE分析精度 | ① 建立Knee Mapping的CAE分析能力 ② 建立仪表板等塑料件的力学性能及试验方法 | 无 | 联合研发
19 | 材料 | 轮胎回收利用 | 提升轮胎回收利用价值 | / | / | 技术合作
20 | 材料 | 动密封元件新材料开发 | 在汽车规定里程内满足标准密封要求 | 100万公里里程内在全水/尘土/泥浆环境下满足最高等级的密封要求 | 需要实验验证 | 校企合作